## Sheet1
SIS Recipe Parameter | Units |  | XOR | If ChkSum < 0
m_SisGmid [SIL-2 Global Material IDentification SP] | ID | 288127 | 288127 | 144063 | 0
m_SisVbsMin [SIL-2 Minimum Variable Batch Size SP] | % | 66 | 144125 | 72062
m_SisOxf1EoAmt [SIL2 OxF1 - Total EO amount SP] | kg | 0 | 72062 | 36031
m_SisOxf1PoAmt [SIL2 OxF1 - Total PO amount SP] | kg | 117006 | 83377 | 41688
m_SisOxf1BoAmt [SIL2 OxF1 - Total BO amount SP] | kg | 0 | 41688 | 20844
m_SisOxf2EoAmt [SIL2 OxF2 - Total EO amount SP] | kg | 33559 | 53883 | 26941
m_SisOxf2PoAmt [SIL2 OxF2 - Total PO amount SP] | kg | 0 | 26941 | 13470 |  |  | (* If this is the case, then do the following for each individual recipe parameter: *)
m_SisOxf2BoAmt [SIL2 OxF2 - Total BO amount SP] | kg | 0 | 13470 | 6735 |  |  | (* Step 1: Convert recipe parameter into dword *)
m_SisOxf3EoAmt [SIL2 OxF3 - Total EO amount SP] | kg | 0 | 6735 | 3367 |  |  | (* Step 2: Perform bit-XOR between CalcChkSum and next dword recipe parameter *)
m_SisOxf3PoAmt [SIL2 OxF3 - Total PO amount SP] | kg | 0 | 3367 | 1683 |  |  | (* Step 3: Check sign of CalcChkSum *)
m_SisOxf3BoAmt [SIL2 OxF3 - Total BO amount SP] | kg | 0 | 1683 | 841 |  |  | (* Step 4: Right-rotate CalcChkSum by one position *)
m_SisIcsInit1Gmid [SIL2 GMID initiator 1 SP] | ID | 82308 | 82637 | 41318 |  |  | (* Step 5: Re-assign sign to CalcChkSum *)
m_SisIcsCatInit1Amt [SIL2 Catalyzed initiator 1 amount SP] | kg | 14434 | 39172 | 19586
m_SisIcsInit2Gmid [SIL2 GMID initiator 2 SP] | ID | 0 | 19586 | 9793
m_SisIcsCatInit2Amt [SIL2 Catalyzed initiator 2 amount SP] | kg | 0 | 9793 | 4896
m_SisIcsInit3Gmid [SIL2 GMID initiator 3 SP] | ID | 0 | 4896 | 2448 |  |  | (* SisRcpGmid *)
m_SisIcsSolvGmid [SIL2 GMID solvent SP] | ID | 0 | 2448 | 1224
m_SisIcsRmFlashReq [SIL2 RM flash required SP? (Yes=1)] | Y-N | 0 | 1224 | 612 |  |  | CalcChkSum := CalcChkSum XOR dint_to_dword( RcpDataIn.SisRcpGmid );
m_SisIcsInit1PresRef [SIL2 Partial ref. pres. SP vol. init 1] | bara | 0 | 612 | 306 |  |  | if dword_to_dint( CalcChkSum ) < 0 then
m_SisIcsSolvPresRef [SIL2 Partial ref. pressure SP solvent] | bara | 0 | 306 | 153 |  |  | CalcChkSum := dint_to_dword(0 - dword_to_dint( ror( in := CalcChkSum, n := 1 )));
m_SisIcsH2oPresRef [SIL2 Partial ref. pressure SP water] | bara | 0 | 153 | 76 |  |  | else
m_SisIcsDtlType [SIL2 Decomp Temp Limit material type SP] | type | 4 | 72 | 36 |  |  | CalcChkSum := ror( in := CalcChkSum, n := 1 );
m_SisIcsKohAmt [SIL2 Dry KOH amount SP] | kg | 866 | 838 | 419 |  |  | end_if;
m_SisIcsEoRelVola [SIL2 Rel.volatility EO (solv/init-pol)] | RelVol | 1 | 418 | 209
m_SisIcsPoRelVola [SIL2 Rel.volatility PO (solv/init-pol)] | RelVol | 1 | 208 | 104
m_SisIcsBoRelVola [SIL2 Rel.volatility BO (solv/init-pol)] | RelVol | 0 | 104 | 52 |  |  | (* SisRcpBatchSizeMin *)
m_SisIcsOxf1VentN2Pct [SIL2 OxF1 N2 percentage in vent SP] | % | 0 | 52 | 26
m_SisIcsOxf2VentN2Pct [SIL2 OxF2 N2 percentage in vent SP] | % | 0 | 26 | 13 |  |  | if RcpValidCfg = 0 or RcpValidCfg = 1 then
m_SisIcsOxf3VentN2Pct [SIL2 OxF3 N2 percentage in vent SP] | % | 0 | 13 | 6 |  |  | CalcChkSum := CalcChkSum XOR real_to_dword( RcpDataIn.SisRcpVarBatchSizeMin );
m_SisOxf1TempProfRr1 [SIL2 OxF1 Temp ramp rate SP to T1] | °C/h | 300 | 298 | 149 |  |  | if dword_to_dint( CalcChkSum ) < 0 then
m_SisOxf1TempProfSp1 [SIL2 OxF1 Temp USP stage 1 (T1/start)] | °C | 117 | 224 | 112 |  |  | CalcChkSum := dint_to_dword(0 - dword_to_dint( ror( in := CalcChkSum, n := 1 )));
m_SisOxf1TempProfAmt2 [SIL2 OxF1 Oxide amt SP start ramp to T2] | kg | 1 | 113 | 56 |  |  | else
m_SisOxf1TempProfRr2 [SIL2 OxF1 Temp ramp rate SP to T2] | °C/h | 15 | 55 | 27 |  |  | CalcChkSum := ror( in := CalcChkSum, n := 1 );
m_SisOxf1TempProfSp2 [SIL2 OxF1 Temp USP stage 2 (T2)] | °C | 117 | 110 | 55 |  |  | end_if;
m_SisOxf1TempProfAmt3 [SIL2 OxF1 Oxide amt SP start ramp to T3] | kg | 1000 | 991 | 495 |  |  | end_if;
m_SisOxf1TempProfRr3 [SIL2 OxF1 Temp ramp rate SP to T3] | °C/h | 15 | 480 | 240
m_SisOxf1TempProfSp3 [SIL2 OxF1 Temp USP stage 3 (T3)] | °C | 122 | 138 | 69
m_SisOxf1TempProfAmt4 [SIL2 OxF1 Oxide amt SP start ramp to T4] | kg | 12000 | 11941 | 5970
m_SisOxf1TempProfRr4 [SIL2 OxF1 Temp ramp rate SP to T4] | °C/h | 10 | 5976 | 2988
m_SisOxf1TempProfSp4 [SIL2 OxF1 Temp USP stage 4 (T4)] | °C | 99 | 3023 | 1511
m_SisOxf1TempProfAmt5 [SIL2 OxF1 Oxide amt SP start ramp to T5] | kg | 50200 | 49663 | 24831
m_SisOxf1TempProfRr5 [SIL2 OxF1 Temp ramp rate SP to T5] | °C/h | 10 | 24821 | 12410
m_SisOxf1TempProfSp5 [SIL2 OxF1 Temp USP stage 5 (T5)] | °C | 95 | 12325 | 6162
m_SisOxf1TempProfDigRampD [SIL2 OxF1 Digest ramp delay SP] | min | 80 | 6210 | 3105
m_SisOxf1TempProfDigRr [SIL2 OxF1 Digest temp ramp rate SP] | °C/h | 25 | 3128 | 1564
m_SisOxf1TempProfDigTemp [SIL2 OxF1 Digest temp USP] | °C | 125 | 1633 | 816
m_SisOxf1DigTime [SIL2 OxF1 Digest time SP (SAH20/021)] | min | 150 | 934 | 467
m_SisOxf2TempProfRr1 [SIL2 OxF2 Temp ramp rate SP to T1] | °C/h | 15 | 476 | 238
m_SisOxf2TempProfSp1 [SIL2 OxF2 Temp USP stage 1 (T1/start)] | °C | 125 | 147 | 73
m_SisOxf2TempProfAmt2 [SIL2 OxF2 Oxide amt SP start ramp to T2] | kg | 0 | 73 | 36
m_SisOxf2TempProfRr2 [SIL2 OxF2 Temp ramp rate SP to T2] | °C/h | 0 | 36 | 18
m_SisOxf2TempProfSp2 [SIL2 OxF2 Temp USP stage 2 (T2)] | °C | 0 | 18 | 9
m_SisOxf2TempProfAmt3 [SIL2 OxF2 Oxide amt SP start ramp to T3] | kg | 0 | 9 | 4
m_SisOxf2TempProfRr3 [SIL2 OxF2 Temp ramp rate SP to T3] | °C/h | 0 | 4 | 2
m_SisOxf2TempProfSp3 [SIL2 OxF2 Temp USP stage 3 (T3)] | °C | 0 | 2 | 1
m_SisOxf2TempProfAmt4 [SIL2 OxF2 Oxide amt SP start ramp to T4] | kg | 0 | 1 | 0
m_SisOxf2TempProfRr4 [SIL2 OxF2 Temp ramp rate SP to T4] | °C/h | 0 | 0 | 0
m_SisOxf2TempProfSp4 [SIL2 OxF2 Temp USP stage 4 (T4)] | °C | 0 | 0 | 0
m_SisOxf2TempProfAmt5 [SIL2 OxF2 Oxide amt SP start ramp to T5] | kg | 0 | 0 | 0
m_SisOxf2TempProfRr5 [SIL2 OxF2 Temp ramp rate SP to T5] | °C/h | 0 | 0 | 0
m_SisOxf2TempProfSp5 [SIL2 OxF2 Temp USP stage 5 (T5)] | °C | 0 | 0 | 0
m_SisOxf2TempProfDigRampD [SIL2 OxF2 Digest ramp delay SP] | min | 0 | 0 | 0
m_SisOxf2TempProfDigRr [SIL2 OxF2 Digest temp ramp rate SP] | °C/h | 20 | 20 | 10
m_SisOxf2TempProfDigTemp [SIL2 OxF2 Digest temp USP] | °C | 125 | 119 | 59
m_SisOxf2DigTime [SIL2 OxF2 Digest time SP (SAH20/021)] | min | 17 | 42 | 21
m_SisOxf3TempProfRr1 [SIL2 OxF3 Temp ramp rate SP to T1] | °C/h | 0 | 21 | 10
m_SisOxf3TempProfSp1 [SIL2 OxF3 Temp USP stage 1 (T1/start)] | °C | 0 | 10 | 5
m_SisOxf3TempProfAmt2 [SIL2 OxF3 Oxide amt SP start ramp to T2] | kg | 0 | 5 | 2
m_SisOxf3TempProfRr2 [SIL2 OxF3 Temp ramp rate SP to T2] | °C/h | 0 | 2 | 1
m_SisOxf3TempProfSp2 [SIL2 OxF3 Temp USP stage 2 (T2)] | °C | 0 | 1 | 0
m_SisOxf3TempProfAmt3 [SIL2 OxF3 Oxide amt SP start ramp to T3] | kg | 0 | 0 | 0
m_SisOxf3TempProfRr3 [SIL2 OxF3 Temp ramp rate SP to T3] | °C/h | 0 | 0 | 0
m_SisOxf3TempProfSp3 [SIL2 OxF3 Temp USP stage 3 (T3)] | °C | 0 | 0 | 0
m_SisOxf3TempProfAmt4 [SIL2 OxF3 Oxide amt SP start ramp to T4] | kg | 0 | 0 | 0
m_SisOxf3TempProfRr4 [SIL2 OxF3 Temp ramp rate SP to T4] | °C/h | 0 | 0 | 0
m_SisOxf3TempProfSp4 [SIL2 OxF3 Temp USP stage 4 (T4)] | °C | 0 | 0 | 0
m_SisOxf3TempProfAmt5 [SIL2 OxF3 Oxide amt SP start ramp to T5] | kg | 0 | 0 | 0
m_SisOxf3TempProfRr5 [SIL2 OxF3 Temp ramp rate SP to T5] | °C/h | 0 | 0 | 0
m_SisOxf3TempProfSp5 [SIL2 OxF3 Temp USP stage 5 (T5)] | °C | 0 | 0 | 0
m_SisOxf3TempProfDigRampD [SIL2 OxF3 Digest ramp delay SP] | min | 0 | 0 | 0
m_SisOxf3TempProfDigRr [SIL2 OxF3 Digest temp ramp rate SP] | °C/h | 0 | 0 | 0
m_SisOxf3TempProfDigTemp [SIL2 OxF3 Digest temp USP] | °C | 0 | 0 | 0
m_SisOxf3DigTime [SIL2 OxF3 Digest time SP (SAH20/021)] | min | 0 | 0 | 0
m_SisSAH13Sp [SIL2 Very high level alarm sett (SAH13)] | % | 94 | 94 | 47
[5 empty] | NewCheckSum | 2F

## Sheet2
SIS Recipe Parameter | Units | Value | Dword | XOR | If ChkSum < 0
m_SisGmid [SIL-2 Global Material IDentification SP] | ID | 288127 | 4657F | 288127 | 144063 | 0 |  | Initial Checksum | 0
m_SisVbsMin [SIL-2 Minimum Variable Batch Size SP] | % | 66 | 42 | 144125 | 72062
m_SisOxf1EoAmt [SIL2 OxF1 - Total EO amount SP] | kg | 0 | 0 | 72062 | 36031 |  | #NUM!
m_SisOxf1PoAmt [SIL2 OxF1 - Total PO amount SP] | kg | 117968 | 1CCD0 | 82031 | 41015
m_SisOxf1BoAmt [SIL2 OxF1 - Total BO amount SP] | kg | 0 | 0 | 41015 | 20507
m_SisOxf2EoAmt [SIL2 OxF2 - Total EO amount SP] | kg | 33835 | 842B | 54320 | 27160
m_SisOxf2PoAmt [SIL2 OxF2 - Total PO amount SP] | kg | 0 | 0 | 27160 | 13580 |  |  | (* If this is the case, then do the following for each individual recipe parameter: *)
m_SisOxf2BoAmt [SIL2 OxF2 - Total BO amount SP] | kg | 0 | 0 | 13580 | 6790 |  |  | (* Step 1: Convert recipe parameter into dword *)
m_SisOxf3EoAmt [SIL2 OxF3 - Total EO amount SP] | kg | 0 | 0 | 6790 | 3395 |  |  | (* Step 2: Perform bit-XOR between CalcChkSum and next dword recipe parameter *)
m_SisOxf3PoAmt [SIL2 OxF3 - Total PO amount SP] | kg | 0 | 0 | 3395 | 1697 |  |  | (* Step 3: Check sign of CalcChkSum *)
m_SisOxf3BoAmt [SIL2 OxF3 - Total BO amount SP] | kg | 0 |  | 1697 | 848 |  |  | (* Step 4: Right-rotate CalcChkSum by one position *)
m_SisIcsInit1Gmid [SIL2 GMID initiator 1 SP] | ID | 82308 | 14184 | 82644 | 41322 |  |  | (* Step 5: Re-assign sign to CalcChkSum *)
m_SisIcsCatInit1Amt [SIL2 Catalyzed initiator 1 amount SP] | kg | 14553 | 38D9 | 39347 | 19673
m_SisIcsInit2Gmid [SIL2 GMID initiator 2 SP] | ID | 0 | 0 | 19673 | 9836
m_SisIcsCatInit2Amt [SIL2 Catalyzed initiator 2 amount SP] | kg | 0 | 0 | 9836 | 4918
m_SisIcsInit3Gmid [SIL2 GMID initiator 3 SP] | ID | 0 | 0 | 4918 | 2459 |  |  | (* SisRcpGmid *)
m_SisIcsSolvGmid [SIL2 GMID solvent SP] | ID | 0 | 0 | 2459 | 1229
m_SisIcsRmFlashReq [SIL2 RM flash required SP? (Yes=1)] | Y-N | 0 | 0 | 1229 | 614 |  |  | CalcChkSum := CalcChkSum XOR dint_to_dword( RcpDataIn.SisRcpGmid );
m_SisIcsInit1PresRef [SIL2 Partial ref. pres. SP vol. init 1] | bara | 0 | 0 | 614 | 307 |  |  | if dword_to_dint( CalcChkSum ) < 0 then
m_SisIcsSolvPresRef [SIL2 Partial ref. pressure SP solvent] | bara | 0 | 0 | 307 | 153 |  |  | CalcChkSum := dint_to_dword(0 - dword_to_dint( ror( in := CalcChkSum, n := 1 )));
m_SisIcsH2oPresRef [SIL2 Partial ref. pressure SP water] | bara | 0 | 0 | 153 | 76 |  |  | else
m_SisIcsDtlType [SIL2 Decomp Temp Limit material type SP] | type | 4 | 4 | 72 | 36 |  |  | CalcChkSum := ror( in := CalcChkSum, n := 1 );
m_SisIcsKohAmt [SIL2 Dry KOH amount SP] | kg | 873.18 | 369 | #NUM! | #NUM! |  |  | end_if;
m_SisIcsEoRelVola [SIL2 Rel.volatility EO (solv/init-pol)] | RelVol | 1 | 1 | #NUM! | #NUM!
m_SisIcsPoRelVola [SIL2 Rel.volatility PO (solv/init-pol)] | RelVol | 1 | 1 | #NUM! | #NUM!
m_SisIcsBoRelVola [SIL2 Rel.volatility BO (solv/init-pol)] | RelVol | 0 | 0 | #NUM! | #NUM! |  |  | (* SisRcpBatchSizeMin *)
m_SisIcsOxf1VentN2Pct [SIL2 OxF1 N2 percentage in vent SP] | % | 0 | 0 | #NUM! | #NUM!
m_SisIcsOxf2VentN2Pct [SIL2 OxF2 N2 percentage in vent SP] | % | 0 | 0 | #NUM! | #NUM! |  |  | if RcpValidCfg = 0 or RcpValidCfg = 1 then
m_SisIcsOxf3VentN2Pct [SIL2 OxF3 N2 percentage in vent SP] | % | 0 | 0 | #NUM! | #NUM! |  |  | CalcChkSum := CalcChkSum XOR real_to_dword( RcpDataIn.SisRcpVarBatchSizeMin );
m_SisOxf1TempProfRr1 [SIL2 OxF1 Temp ramp rate SP to T1] | °C/h | 300 | 12C | #NUM! | #NUM! |  |  | if dword_to_dint( CalcChkSum ) < 0 then
m_SisOxf1TempProfSp1 [SIL2 OxF1 Temp USP stage 1 (T1/start)] | °C | 117 | 75 | #NUM! | #NUM! |  |  | CalcChkSum := dint_to_dword(0 - dword_to_dint( ror( in := CalcChkSum, n := 1 )));
m_SisOxf1TempProfAmt2 [SIL2 OxF1 Oxide amt SP start ramp to T2] | kg | 1 | 1 | #NUM! | #NUM! |  |  | else
m_SisOxf1TempProfRr2 [SIL2 OxF1 Temp ramp rate SP to T2] | °C/h | 15 | F | #NUM! | #NUM! |  |  | CalcChkSum := ror( in := CalcChkSum, n := 1 );
m_SisOxf1TempProfSp2 [SIL2 OxF1 Temp USP stage 2 (T2)] | °C | 117 | 75 | #NUM! | #NUM! |  |  | end_if;
m_SisOxf1TempProfAmt3 [SIL2 OxF1 Oxide amt SP start ramp to T3] | kg | 1000 | 3E8 | #NUM! | #NUM! |  |  | end_if;
m_SisOxf1TempProfRr3 [SIL2 OxF1 Temp ramp rate SP to T3] | °C/h | 15 | F | #NUM! | #NUM!
m_SisOxf1TempProfSp3 [SIL2 OxF1 Temp USP stage 3 (T3)] | °C | 122 | 7A | #NUM! | #NUM!
m_SisOxf1TempProfAmt4 [SIL2 OxF1 Oxide amt SP start ramp to T4] | kg | 12000 | 2EE0 | #NUM! | #NUM!
m_SisOxf1TempProfRr4 [SIL2 OxF1 Temp ramp rate SP to T4] | °C/h | 10 | A | #NUM! | #NUM!
m_SisOxf1TempProfSp4 [SIL2 OxF1 Temp USP stage 4 (T4)] | °C | 99 | 63 | #NUM! | #NUM!
m_SisOxf1TempProfAmt5 [SIL2 OxF1 Oxide amt SP start ramp to T5] | kg | 50200 | C418 | #NUM! | #NUM!
m_SisOxf1TempProfRr5 [SIL2 OxF1 Temp ramp rate SP to T5] | °C/h | 10 | A | #NUM! | #NUM!
m_SisOxf1TempProfSp5 [SIL2 OxF1 Temp USP stage 5 (T5)] | °C | 95 | 5F | #NUM! | #NUM!
m_SisOxf1TempProfDigRampD [SIL2 OxF1 Digest ramp delay SP] | min | 80 | 50 | #NUM! | #NUM!
m_SisOxf1TempProfDigRr [SIL2 OxF1 Digest temp ramp rate SP] | °C/h | 25 | 19 | #NUM! | #NUM!
m_SisOxf1TempProfDigTemp [SIL2 OxF1 Digest temp USP] | °C | 125 | 7D | #NUM! | #NUM!
m_SisOxf1DigTime [SIL2 OxF1 Digest time SP (SAH20/021)] | min | 150 | 96 | #NUM! | #NUM!
m_SisOxf2TempProfRr1 [SIL2 OxF2 Temp ramp rate SP to T1] | °C/h | 15 | F | #NUM! | #NUM!
m_SisOxf2TempProfSp1 [SIL2 OxF2 Temp USP stage 1 (T1/start)] | °C | 125 | 7D | #NUM! | #NUM!
m_SisOxf2TempProfAmt2 [SIL2 OxF2 Oxide amt SP start ramp to T2] | kg | 0 | 0 | #NUM! | #NUM!
m_SisOxf2TempProfRr2 [SIL2 OxF2 Temp ramp rate SP to T2] | °C/h | 0 | 0 | #NUM! | #NUM!
m_SisOxf2TempProfSp2 [SIL2 OxF2 Temp USP stage 2 (T2)] | °C | 0 | 0 | #NUM! | #NUM!
m_SisOxf2TempProfAmt3 [SIL2 OxF2 Oxide amt SP start ramp to T3] | kg | 0 | 0 | #NUM! | #NUM!
m_SisOxf2TempProfRr3 [SIL2 OxF2 Temp ramp rate SP to T3] | °C/h | 0 | 0 | #NUM! | #NUM!
m_SisOxf2TempProfSp3 [SIL2 OxF2 Temp USP stage 3 (T3)] | °C | 0 | 0 | #NUM! | #NUM!
m_SisOxf2TempProfAmt4 [SIL2 OxF2 Oxide amt SP start ramp to T4] | kg | 0 | 0 | #NUM! | #NUM!
m_SisOxf2TempProfRr4 [SIL2 OxF2 Temp ramp rate SP to T4] | °C/h | 0 | 0 | #NUM! | #NUM!
m_SisOxf2TempProfSp4 [SIL2 OxF2 Temp USP stage 4 (T4)] | °C | 0 | 0 | #NUM! | #NUM!
m_SisOxf2TempProfAmt5 [SIL2 OxF2 Oxide amt SP start ramp to T5] | kg | 0 | 0 | #NUM! | #NUM!
m_SisOxf2TempProfRr5 [SIL2 OxF2 Temp ramp rate SP to T5] | °C/h | 0 | 0 | #NUM! | #NUM!
m_SisOxf2TempProfSp5 [SIL2 OxF2 Temp USP stage 5 (T5)] | °C | 0 | 0 | #NUM! | #NUM!
m_SisOxf2TempProfDigRampD [SIL2 OxF2 Digest ramp delay SP] | min | 0 | 0 | #NUM! | #NUM!
m_SisOxf2TempProfDigRr [SIL2 OxF2 Digest temp ramp rate SP] | °C/h | 20 | 14 | #NUM! | #NUM!
m_SisOxf2TempProfDigTemp [SIL2 OxF2 Digest temp USP] | °C | 125 | 7D | #NUM! | #NUM!
m_SisOxf2DigTime [SIL2 OxF2 Digest time SP (SAH20/021)] | min | 17 | 11 | #NUM! | #NUM!
m_SisOxf3TempProfRr1 [SIL2 OxF3 Temp ramp rate SP to T1] | °C/h | 0 | 0 | #NUM! | #NUM!
m_SisOxf3TempProfSp1 [SIL2 OxF3 Temp USP stage 1 (T1/start)] | °C | 0 | 0 | #NUM! | #NUM!
m_SisOxf3TempProfAmt2 [SIL2 OxF3 Oxide amt SP start ramp to T2] | kg | 0 | 0 | #NUM! | #NUM!
m_SisOxf3TempProfRr2 [SIL2 OxF3 Temp ramp rate SP to T2] | °C/h | 0 | 0 | #NUM! | #NUM!
m_SisOxf3TempProfSp2 [SIL2 OxF3 Temp USP stage 2 (T2)] | °C | 0 | 0 | #NUM! | #NUM!
m_SisOxf3TempProfAmt3 [SIL2 OxF3 Oxide amt SP start ramp to T3] | kg | 0 | 0 | #NUM! | #NUM!
m_SisOxf3TempProfRr3 [SIL2 OxF3 Temp ramp rate SP to T3] | °C/h | 0 | 0 | #NUM! | #NUM!
m_SisOxf3TempProfSp3 [SIL2 OxF3 Temp USP stage 3 (T3)] | °C | 0 | 0 | #NUM! | #NUM!
m_SisOxf3TempProfAmt4 [SIL2 OxF3 Oxide amt SP start ramp to T4] | kg | 0 | 0 | #NUM! | #NUM!
m_SisOxf3TempProfRr4 [SIL2 OxF3 Temp ramp rate SP to T4] | °C/h | 0 | 0 | #NUM! | #NUM!
m_SisOxf3TempProfSp4 [SIL2 OxF3 Temp USP stage 4 (T4)] | °C | 0 | 0 | #NUM! | #NUM!
m_SisOxf3TempProfAmt5 [SIL2 OxF3 Oxide amt SP start ramp to T5] | kg | 0 | 0 | #NUM! | #NUM!
m_SisOxf3TempProfRr5 [SIL2 OxF3 Temp ramp rate SP to T5] | °C/h | 0 | 0 | #NUM! | #NUM!
m_SisOxf3TempProfSp5 [SIL2 OxF3 Temp USP stage 5 (T5)] | °C | 0 | 0 | #NUM! | #NUM!
m_SisOxf3TempProfDigRampD [SIL2 OxF3 Digest ramp delay SP] | min | 0 | 0 | #NUM! | #NUM!
m_SisOxf3TempProfDigRr [SIL2 OxF3 Digest temp ramp rate SP] | °C/h | 0 | 0 | #NUM! | #NUM!
m_SisOxf3TempProfDigTemp [SIL2 OxF3 Digest temp USP] | °C | 0 | 0 | #NUM! | #NUM!
m_SisOxf3DigTime [SIL2 OxF3 Digest time SP (SAH20/021)] | min | 0 | 0 | #NUM! | #NUM!
m_SisSAH13Sp [SIL2 Very high level alarm sett (SAH13)] | % | 94 | 5E | #NUM! | #NUM!
16#248595B6